## 新建图层
<★文本设置格式说明：
<<★凡是不是图层定义数据行,第一个单元格若要添加内容请以“<”为首字符
<<★若图形已存在要创建的图层，程序将修改按照定义数据修改图层定义数据（如：线型、线宽等）
<<★若图形中无您输入的线型，程序将从“acad.lin”或“acadiso.lin”文件中加载。若仍无法从文件中找到定义线型程序将用“CONTINUOUS”线型替代
<名称> | 线型 | 颜色 | 线宽（mm） | 打印（Y\N） | 说明
| 缺省时程序默认 “CONTINUOUS”线型 | 缺省时程序默认 “白”色 | 缺省时程序默认 “默认”线宽 | 缺省时程序 默认“打印” | 缺省时程序默认 不会添加图层说明
<1.空调专业：>
<<空调风
AC-SAD | CONTINUOUS | 5 | 0.35 | Y | 供风管
AC-SAD-TXT | CONTINUOUS | 152 | 0.2 | Y | 供风管文字
AC-RAD | CONTINUOUS | 5 | 0.35 | Y | 回风管
AC-RAD-TXT | CONTINUOUS | 152 | 0.2 | Y | 回风管文字
AC-FAD | CONTINUOUS | 5 | 0.35 | Y | 新风管（未处理）
AC-FAD-TXT | CONTINUOUS | 152 | 0.2 | Y | 新风管（未处理）文字
AC-PAD | CONTINUOUS | 5 | 0.35 | Y | 新风管（处理后）
AC-PAD-TXT | CONTINUOUS | 152 | 0.2 | Y | 新风管（处理后）文字
AC-EAD | CONTINUOUS | 5 | 0.35 | Y | 排风管
AC-EAD-TXT | CONTINUOUS | 152 | 0.2 | Y | 排风管文字
AC-MAD | CONTINUOUS | 5 | 0.35 | Y | 防烟补风管
AC-MAD-TXT | CONTINUOUS | 152 | 0.2 | Y | 防烟补风管文字
AC-SED | CONTINUOUS | 5 | 0.35 | Y | 排烟管
AC-SED-TXT | CONTINUOUS | 152 | 0.2 | Y | 排烟管文字
AC-KMAD | CONTINUOUS | 5 | 0.35 | Y | 厨房补风管
AC-KMAD-TXT | CONTINUOUS | 152 | 0.2 | Y | 厨房补风管文字
AC-KED | CONTINUOUS | 5 | 0.35 | Y | 厨房排烟管
AC-KED-TXT | CONTINUOUS | 152 | 0.2 | Y | 厨房排烟管文字
AC-LPD | CONTINUOUS | 5 | 0.35 | Y | 前室加压风管
AC-LPD-TXT | CONTINUOUS | 152 | 0.2 | Y | 前室加压风管文字
AC-SPD | CONTINUOUS | 5 | 0.35 | Y | 楼梯加压风管
AC-SPD-TXT | CONTINUOUS | 152 | 0.2 | Y | 楼梯加压风管文字
<<空调水
AC-CHW-S | CONTINUOUS | 5 | 0.35 | Y | 冷冻供水管
AC-CHW-R | CONTINUOUS | 5 | 0.35 | Y | 冷冻回水管
AC-CHW-TXT | CONTINUOUS | 152 | 0.2 | Y | 冷冻水管文字
AC-HW-S | CONTINUOUS | 5 | 0.35 | Y | 采暖供水管
AC-HW-R | CONTINUOUS | 5 | 0.35 | Y | 采暖回水管
AC-HW-TXT | CONTINUOUS | 152 | 0.2 | Y | 采暖水管文字
AC-CD | CONTINUOUS | 5 | 0.1 | Y | 冷凝管
AC-CD-TXT | CONTINUOUS | 152 | 0.2 | Y | 冷凝管文字
AC-KCONDW-S | CONTINUOUS | 5 | 0.35 | Y | 厨房冷却供水管
AC-KCONDW-R | CONTINUOUS | 5 | 0.35 | Y | 厨房冷却回水管
AC-KCONDW-TXT | CONTINUOUS | 152 | 0.2 | Y | 厨房冷却水管文字
AC-EXP | CONTINUOUS | 5 | 0.35 | Y | 膨胀水管
AC-EXP-TXT | CONTINUOUS | 152 | 0.2 | Y | 膨胀水管文字
AC-ST | CONTINUOUS | 5 | 0.35 | Y | 蒸汽管
AC-ST-TXT | CONTINUOUS | 152 | 0.2 | Y | 蒸汽管文字
AC-SC | CONTINUOUS | 5 | 0.35 | Y | 蒸汽凝结水管
AC-SC-TXT | CONTINUOUS | 152 | 0.2 | Y | 蒸汽凝结水管文字
AC-CONDW-S | CONTINUOUS | 5 | 0.35 | Y | 冷却供水管
AC-CONDW-R | CONTINUOUS | 5 | 0.35 | Y | 冷却回水管
AC-CONDW-TXT | CONTINUOUS | 152 | 0.2 | Y | 冷却水管文字
AC-DHW-R | CONTINUOUS | 5 | 0.35 | Y | 生活热水回水管
AC-DHW-S | CONTINUOUS | 5 | 0.35 | Y | 生活热水供水管
AC-DHW-S-TXT | CONTINUOUS | 152 | 0.2 | Y | 生活热水水管文字
<<设备与其他
AC-EQUIP | CONTINUOUS | 5 | 0.35 | Y | 设备
AC-EQUIP-TXT | CONTINUOUS | 152 | 0.2 | Y | 设备文字
AC-DIM | CONTINUOUS | 152 | 0.2 | Y | 空调尺寸标注
AC-DIM-1 | CONTINUOUS | 152 | 0.2 | Y | 空调尺寸标注-1
AC-DIM-2 | CONTINUOUS | 152 | 0.2 | Y | 空调尺寸标注-2
BAC-PLIN | CONTINUOUS | 6 | 0.3 | Y | 空调基础
BAC-OPEN | CONTINUOUS | 6 | 0.3 | Y | 空调预留洞
BAC-TXT | CONTINUOUS | 191 | 0.25 | Y | 空调基础及预留洞文字
BAC-DIM | CONTINUOUS | 191 | 0.25 | Y | 空调基础及预留洞尺寸标注
<2.电气专业：>
EL-LIGHT | CONTINUOUS | 4 | 0.3 | Y | 灯具
EL-LIGHT-TXT | CONTINUOUS | 133 | 0.2 | Y | 灯具文字
EL-POWER | CONTINUOUS | 4 | 0.3 | Y | 动力、开关
EL-POWER-TXT | CONTINUOUS | 133 | 0.2 | Y | 动力、开关文字
EL-LCIR | CONTINUOUS | 4 | 0.3 | Y | 照明回路
EL-LCIR-TXT | CONTINUOUS | 133 | 0.2 | Y | 照明回路文字
EL-PCIR | CONTINUOUS | 4 | 0.3 | Y | 动力回路
EL-PCIR-TXT | CONTINUOUS | 133 | 0.2 | Y | 动力回路文字
EL-CON-L | CONTINUOUS | 4 | 0.3 | Y | 照明管线
EL-CON-L-TXT | CONTINUOUS | 133 | 0.2 | Y | 照明管线文字
EL-CON-P | CONTINUOUS | 4 | 0.3 | Y | 动力管线
EL-CON-P-TXT | CONTINUOUS | 133 | 0.2 | Y | 动力管线文字
EL-CON-LE | CONTINUOUS | 4 | 0.3 | Y | 应急照明管线
EL-CON-LE-TXT | CONTINUOUS | 133 | 0.2 | Y | 应急照明管线文字
EL-CON-PE | CONTINUOUS | 4 | 0.3 | Y | 应急动力管线
EL-CON-PE-TXT | CONTINUOUS | 133 | 0.2 | Y | 应急动力管线文字
EL-TXT | CONTINUOUS | 133 | 0.2 | Y | 强电文字
EL-DIM | CONTINUOUS | 133 | 0.2 | Y | 强电尺寸标注
EL-DIM-1 | CONTINUOUS | 133 | 0.2 | Y | 强电尺寸标注-1
EL-DIM-2 | CONTINUOUS | 133 | 0.2 | Y | 强电尺寸标注-2
BEL-PLIN | CONTINUOUS | 4 | 0.3 | Y | 强电基础
BEL-OPEN | CONTINUOUS | 4 | 0.3 | Y | 强电预留洞
BEL-TXT | CONTINUOUS | 133 | 0.25 | Y | 强电基础及预留洞文字
BEL-DIM | CONTINUOUS | 133 | 0.25 | Y | 强电基础及预留洞尺寸标注
<3.弱电专业：>
ELV-SMATV | CONTINUOUS | 30 | 0.35 | Y | 卫星及有线电视
ELV-SMATV-TXT | CONTINUOUS | 65 | 0.2 | Y | 卫星及有线电视文字
ELV-INTERCOM | CONTINUOUS | 30 | 0.35 | Y | 访客对讲
ELV-INTERCOM-TXT | CONTINUOUS | 65 | 0.2 | Y | 访客对讲文字
ELV-SECURITY | CONTINUOUS | 30 | 0.35 | Y | 保安监控
ELV-SECURITY-TXT | CONTINUOUS | 65 | 0.2 | Y | 保安监控文字
ELV-PDS | CONTINUOUS | 30 | 0.35 | Y | 综合布线
ELV-PDS-TXT | CONTINUOUS | 65 | 0.2 | Y | 综合布线文字
ELV-PA | CONTINUOUS | 30 | 0.35 | Y | 公共广播
ELV-PA-TXT | CONTINUOUS | 65 | 0.2 | Y | 公共广播文字
ELV-CARPARK | CONTINUOUS | 30 | 0.35 | Y | 停车场管理
ELV-CARPARK-TXT | CONTINUOUS | 65 | 0.2 | Y | 停车场管理文字
ELV-DOORCONT | CONTINUOUS | 30 | 0.35 | Y | 门禁
ELV-DOORCONT-TXT | CONTINUOUS | 65 | 0.2 | Y | 门禁文字
BELV-PLIN | CONTINUOUS | 30 | 0.3 | Y | 基础
BELV-OPEN | CONTINUOUS | 30 | 0.3 | Y | 预留洞
BELV-TXT | CONTINUOUS | 65 | 0.25 | Y | 基础及预留洞文字
BELV-DIM | CONTINUOUS | 65 | 0.25 | Y | 弱电尺寸标注
<4.消防专业：>
FS-PIPE | CONTINUOUS | 1 | 0.3 | Y | 消防水及设备
FS-PIPE-TXT | CONTINUOUS | 14 | 0.2 | Y | 消防水及设备文字
FS-AFA | CONTINUOUS | 1 | 0.3 | Y | 消防电
FS-AFA-TXT | CONTINUOUS | 14 | 0.2 | Y | 消防电文字
FS-GAS | CONTINUOUS | 1 | 0.3 | Y | 气体灭火
FS-GAS-TXT | CONTINUOUS | 14 | 0.2 | Y | 气体灭火文字
FS-SH | CONTINUOUS | 1 | 0.3 | Y | 喷淋头
FS-SH-TXT | CONTINUOUS | 14 | 0.2 | Y | 喷淋头文字
FS-DET | CONTINUOUS | 1 | 0.3 | Y | 警铃、烟感、消火栓
FS-DET-TXT | CONTINUOUS | 14 | 0.2 | Y | 警铃、烟感、消火栓文字
FS-DIM | CONTINUOUS | 14 | 0.2 | Y | 消防尺寸标注
FS-DIM-1 | CONTINUOUS | 14 | 0.2 | Y | 消防尺寸标注-1
FS-DIM-2 | CONTINUOUS | 14 | 0.2 | Y | 消防尺寸标注-2
BFS-PLIN | CONTINUOUS | 1 | 0.3 | Y | 基础
BFS-OPEN | CONTINUOUS | 1 | 0.3 | Y | 预留洞
BFS-TXT | CONTINUOUS | 14 | 0.25 | Y | 基础及预留洞文字
BFS-DIM | CONTINUOUS | 14 | 0.25 | Y | 尺寸标注
<5.给排水专业：>
PD-HOT-PIPE | CONTINUOUS | 3 | 0.3 | Y | 热水管
PD-HOT-PIPE-TXT | CONTINUOUS | 96 | 0.2 | Y | 热水管文字
PD-HOT-PIPE-R | CONTINUOUS | 3 | 0.3 | Y | 热水回水管
PD-HOT-PIPE-R-TXT | CONTINUOUS | 96 | 0.2 | Y | 热水回水管文字
PD-COLD-PIPE | CONTINUOUS | 3 | 0.3 | Y | 冷水管
PD-COLD-PIPE-TXT | CONTINUOUS | 96 | 0.2 | Y | 冷水管文字
PD-FLUSH-PIPE | CONTINUOUS | 3 | 0.3 | Y | 中水管
PD-FLUSH-PIPE-TXT | CONTINUOUS | 96 | 0.2 | Y | 中水管文字
PD-SOIL-PIPE | CONTINUOUS | 3 | 0.3 | Y | 污水管
PD-SOIL-PIPE-TXT | CONTINUOUS | 96 | 0.2 | Y | 污水管文字
PD-WASTE-PIPE | CONTINUOUS | 3 | 0.3 | Y | 废水管
PD-WASTE-PIPE-TXT | CONTINUOUS | 96 | 0.2 | Y | 废水管文字
PD-VENT-PIPE | CONTINUOUS | 3 | 0.3 | Y | 透气管
PD-VENT-PIPE-TXT | CONTINUOUS | 96 | 0.2 | Y | 透气管文字
PD-FLOOR-DRAIN | CONTINUOUS | 3 | 0.3 | Y | 地漏
PD-DIM | CONTINUOUS | 96 | 0.2 | Y | 给排水尺寸标注
PD-DIM-1 | CONTINUOUS | 96 | 0.2 | Y | 给排水尺寸标注-1
PD-DIM-2 | CONTINUOUS | 96 | 0.2 | Y | 给排水尺寸标注-2
BPD-PLIN | CONTINUOUS | 3 | 0.3 | Y | 给排水基础
BPD-OPEN | CONTINUOUS | 3 | 0.3 | Y | 给排水预留洞
BPD-TXT | CONTINUOUS | 96 | 0.25 | Y | 给排水基础及预留洞文字
BPD-DIM | CONTINUOUS | 96 | 0.25 | Y | 给排水尺寸标注
<6.建筑专业：>
ARCH | CONTINUOUS | 43 | 0.1 | Y | 墙体及柱等
ARCH-BEAM | HIDDEN | 43 | 0.1 | Y | 横梁
ARCH-GIRD | CENTER | 8 | 0.15 | Y | 建筑轴线
ARCH-TXT | CONTINUOUS | 43 | 0.1 | Y | 文字
ARCH-DIM | CONTINUOUS | 43 | 0.1 | Y | 建筑尺寸标注
ARCH-DIM-1 | CONTINUOUS | 43 | 0.09 | Y | 建筑尺寸标注-1
ARCH-DIM-2 | CONTINUOUS | 43 | 0.09 | Y | 建筑尺寸标注-2
ARCH-AP | CONTINUOUS | 6 | 0.1 | Y | 检修口
ARCH-CEILING | CONTINUOUS | 8 | 0.09 | Y | 建筑天花
ARCH-DOOR | CONTINUOUS | 8 | 0.09 | Y | 门
ARCH-LEVEL | CONTINUOUS | 43 | 0.09 | Y | 标高
ARCH-EQU | CONTINUOUS | 8 | 0.09 | Y | 建筑设备
ARCH-FIN | CONTINUOUS | 8 | 0.09 | Y | 建筑完成线
ARCH-FLOOR | CONTINUOUS | 8 | 0.09 | Y | 地板
ARCH-FURN | CONTINUOUS | 8 | 0.09 | Y | 家具
ARCH-FURN-HIDDEN | HIDDEN | 8 | 0.09 | Y | 天花家具
ARCH-SWP | DASHDOT2 | 8 | 0.09 | Y | 落差线
ARCH-VOID | CONTINUOUS | 8 | 0.09 | Y | 管井
ARCH-WIN | CONTINUOUS | 8 | 0.09 | Y | 窗
<7.其他：>
MEP-CBW | CONTINUOUS | 191 | 0.09 | Y | 机电综合留洞
MEP-CBW-DIM | CONTINUOUS | 152 | 0.09 | Y | 机电综合留洞定位
MEP-CBW-TXT | CONTINUOUS | 152 | 0.09 | Y | 机电综合留洞说明